## Διαστάσεις
Εξωτερικές διαστάσεις ενυδρείου |  |  | Πληροφορίες ΓΛΥΚΟ ΝΕΡΟ |  |  | ΘΑΛΑΣΙΝΟ ΝΕΡΟ
Εξωτερικές διαστάσεις ενυδρείου | 1000 | mm | Λυτρα | 1000 | Lt | 1000 | Lt |  |  |  | AQUARIUM CLASS PLAN
Πλάτος (σε mm) | 1000 | mm | Gallons | 264.2 |  | 264.2
Ύψος (σε mm) | 1000 | mm | Πίεση νερού | 9810 | N/m² | 9810 | N/m²
Βαθμός ασφάλειας | 2.5 | σταθερά | Επιτρεπτή καμπτυκή πίεση γιαλιού | 7.68 | N/m² | 7.68 | N/m² |  |  |  |  | REAL
Πυκνότητα γυαλιού | 3100 | Kg/m3 | Βάρος ενυδρείου (χωρίς νερό) | 214.5696 | kg | 214.5696 | kg |  |  |  |  | 100 | cm
Θα χρησιμοποιηθούν κόντρες πανω (Ν)αι / (Ο)χι ? | o |  | Βάρος ενυδρείου (γεμάτο έως επάνω) | 1214.5696 | kg | 1219.9338 | kg |  |  |  |  | x
| o |  | m2 γιαλιου | 4.944 | m2 | [6 empty] | 101.4 | cm
|  |  | τιμη σε ευρω το m2 | 18 | euro
|  |  | συν. Τιμη σε ευρω | 88.992 | euro | [6 empty] | 14 | mm
Κομμάτια τζαμιών ενυδρείου (Τα πλαϊνά θα πατάνε γυρω από τον πάτο)
| Μήκος cm | Πλάτος cm | Πάχος mm | Απόκλιση ± mm |  |  |  | LEFT | SIDE |  |  | BASE |  | RIGHT |  | SIDE
Πυθμένας | 97.2 | 97.2 | 14 | 0.7642 |  |  |  |  | 97.2 | cm |  | 97.2 | cm |  |  | 97.2 | cm
Eμπρός όψη | 100 | 101.4 | 14 | 1.0402 |  |  |  |  | x |  |  | x |  |  |  | x
Πίσω όψη | 100 | 101.4 | 14 | 1.0402 |  |  |  |  | 101.4 | cm |  | 97.2 | cm |  |  | 101.4 | cm
Αριστερό πλαϊνό | 101.4 | 97.2 | 14 | 1.0402
Δεξί πλαϊνό | 101.4 | 97.2 | 14 | 1.0402 |  |  |  |  | 14 | mm |  | 14 | mm |  | 14 | mm
Δεν θα χρησιμοποιηθούν κόντρες για την κατασκευή του ενυδρείου | [11 empty] | FRONT
[12 empty] | 100 | cm
x
[12 empty] | 101.4 | cm
[12 empty] | 14 | mm
|  |  | ΚΑΠΑΚΙ ΕΝΥΔΡΕΙΟΥ ΑΠΟ ΞΥΛΟ | No 1
πορτακια από πανω
|  |  |  | ΜΗΚΟΣ |  | ΠΛΑΤΟΣ | ΤΕΜΑΧΙΑ
παχος ξυλου | 1 | cm | εμπρος και πισω οψη εσωτ.τελαρου | 100.2 | cm | 10 | cm 2
|  |  | πλαινα εσωτ. Τελαρου | 98.2 | cm | 10 | cm 2
|  |  | εμπρος και πισω οψη εξωτ.τελαρου | 102.2 | cm | 12 | cm 2
|  |  | πλαινα εξωτ. Τελαρου | 98.2 | cm | 12 | cm 2
εξωτερικο τελαρο
εσωτερικο τελαρο
|  |  | κεντρικο κοματι από το καπακι πανω | 102.2 | cm | 14 | cm 1
|  |  | πισω πορτακι πανω | 102.2 | cm | 44.1 | cm 1
|  |  | εμπρος πορτακι πανω | 102.2 | cm | 44.1 | cm 1
|  |  | συνολο ξυλων σε m2 | 1.9222 | m2
| πορτακια |  | κοστος του m2 σε euro | 10 | euro
|  |  | συνολικο κοστος σε euro | 19.2224 | euro
|  |  | ΚΑΠΑΚΙ ΕΝΥΔΡΕΙΟΥ ΑΠΟ ΞΥΛΟ | No 2
χωνεφτα πορτακια
|  |  |  | ΜΗΚΟΣ |  | ΠΛΑΤΟΣ | ΤΕΜΑΑΧΙΑ
|  |  | εμπρος και πισω οψη εσωτ.τελαρου | 100.2 | cm | 10 | cm 2
|  |  | πλαινα εσωτ. Τελαρου | 98.2 | cm | 10 | cm 2
|  |  | εμπρος και πισω οψη εξωτ.τελαρου | 102.2 | cm | 13 | cm 2
|  |  | πλαινα εξωτ. Τελαρου | 98.2 | cm | 13 | cm 2
|  |  | κεντρικο κοματι από το καπακι πανω | 100 | cm | 14 | cm 1
|  |  | πισω πορτακι πανω | 100 | cm | 42.6 | cm 1
|  |  | εμπρος πορτακι πανω | 100 | cm | 42.6 | cm 1
|  |  | συνολο ξυλων σε m2 | 1.9098 | m2
|  |  | κοστος του m2 σε euro | 10 | euro
|  |  | συνολικο κοστος σε euro | 19.0984 | euro
Note on A33: harris: ΠΡΟΤΙΝΟΜΕΝΟ ΚΑΠΑΚΙ ΑΠΌ 60 ΛΙΤΡΑ ΚΑΙ ΠΑΝΩ ΜΕ ΧΟΝΤΡΟΠΛΑΚΕ ΘΑΛΑΣΣΗΣ ΠΑΧΟΣ 1CM ΑΛΛΑ ΑΥΤΌ ΜΠΟΡΕΙ ΚΑΙ ΝΑ ΑΛΛΑΞΗ
Note on B2: Το μήκο σε mm (χιλιοστά) μόνο αριθμοί
Note on B3: Το πλάτος σε mm (χιλιοστά)
Note on B4: Το ύψος σε mm (χιλιοστά)
Note on B5: Βαθμός ασφάλειας (safety factor) τιμές: 2-4 με υποδιαιρέσεις π.χ 2,2 ή 3,8 κλπ Όσο μεγαλύτερη η τιμή τοσο ποιο ασφαλές (και παχυτερο) θα είναι το τζάμι.Τιμή εως 3,8 είναι αρκετή.
Note on B6: Για απλά τζάμια τιμές: 2400-2800 Kg/m3 Για κρύσταλλα μέχρι και 3100 Kg/m3
Note on B7: Απαντήστε με 'Ν' για ναι ή 'Ο' για όχι
Note on B8: Απαντήστε με 'Ν' για ναι ή 'Ο' για όχι
Note on B33: harris: μπορη να μεταβληθη
Note on D12: To πάχος που θα πρέπει να έχει το κομμάτι του τζαμιού
Note on D29: harris: ΑΠΟΤΕΛΗΤΑΙ ΑΠΌ ΔΥΟ ΤΕΛΑΡΑ ΤΟ ΈΝΑ ΜΕΣΑ ΣΤΟ ΆΛΛΟ ΚΑΙ ΜΕ ΥΨΟΣ 10 ΚΑΙ 12 CM ΑΝΤΙΣΤΙΧΑ ΚΑΙ ΤΡΙΑ ΠΟΡΤΑΚΙΑ ΣΤΟ ΠΑΝΩ ΜΕΡΟΣ ΚΑΙ ΠΟΥ ΤΟ ΜΕΣΑΙΟ ΕΊΝΑΙ ΣΤΑΘΕΡΟ.
Note on G39: harris: μπορη να μεταβληθη

## Ενυδρεία
Κοινές διαστάσεις ενυδρείων και τα ονόματα αυτών
Όνομα | Ίντσες |  |  | Βάρος σε lbs |  | εκατοστά cm |  |  | Λίτρα | Βάρος σε Kg
| μήκος | πλάτος | ύψος | άδειο | Γεμάτο | μήκος | πλάτος | ύψος | Lt | άδειο | γεμάτο
10 Leader | 20.25 | 10.5 | 12.5625 | 11 | 111 | 51.435 | 26.67 | 31.9088 | 43.7715 | 4.9895 | 50.3488
15 High | 20.25 | 10.5 | 18.75 | 22 | 170 | 51.435 | 26.67 | 47.625 | 65.3306 | 9.979 | 77.1107
20 X-High | 20.25 | 10.5 | 23.75 | 32 | 232 | 51.435 | 26.67 | 60.325 | 82.7521 | 14.515 | 105.2334
10 Long | 24.25 | 8.5 | 12.625 | 16 | 116 | 61.595 | 21.59 | 32.0675 | 42.6445 | 7.2575 | 52.6167
15 Show | 24.25 | 8.5 | 16.625 | 22 | 170 | 61.595 | 21.59 | 42.2275 | 56.1557 | 9.979 | 77.1107
15 Gallon | 24.25 | 12.5 | 12.75 | 21 | 170 | 61.595 | 31.75 | 32.385 | 63.3334 | 9.5254 | 77.1107
20 High | 24.25 | 12.5 | 16.75 | 25 | 225 | 61.595 | 31.75 | 42.545 | 83.2028 | 11.3398 | 102.0583
25 Gallon | 24.25 | 12.5 | 20.75 | 32 | 282 | 61.595 | 31.75 | 52.705 | 103.0721 | 14.515 | 127.913
30 X-High | 24.25 | 12.5 | 24.75 | 41 | 340 | 61.595 | 31.75 | 62.865 | 122.9414 | 18.5973 | 154.2214
20 Long | 30.25 | 12.5 | 12.75 | 25 | 225 | 76.835 | 31.75 | 32.385 | 79.0036 | 11.3398 | 102.0583
29 Gallon | 30.25 | 12.5 | 18.75 | 40 | 330 | 76.835 | 31.75 | 47.625 | 116.1817 | 18.1437 | 149.6855
37 Gallon | 30.25 | 12.5 | 22.75 | 45 | 415 | 76.835 | 31.75 | 57.785 | 140.9672 | 20.4117 | 188.2408
26 Flatback | 36.25 | 12.5 | 16.625 | 42 | 300 | 92.075 | 31.75 | 42.2275 | 123.4471 | 19.0509 | 136.0777
23 Long | 36.25 | 12.625 | 13 | 32 | 253 | 92.075 | 32.0675 | 33.02 | 97.4953 | 14.515 | 114.7589
30 Gallon | 36.25 | 12.625 | 16.75 | 43 | 343 | 92.075 | 32.0675 | 42.545 | 125.619 | 19.5045 | 155.5822
38 Gallon | 36.25 | 12.625 | 19.75 | 47 | 427 | 92.075 | 32.0675 | 50.165 | 148.1179 | 21.3188 | 193.6839
45 Gallon | 36.25 | 12.625 | 23.75 | 66 | 515 | 92.075 | 32.0675 | 60.325 | 178.1165 | 29.9371 | 233.6001
30 Breeder | 36.1875 | 18.25 | 12.9375 | 48 | 348 | 91.9163 | 46.355 | 32.8612 | 140.0145 | 21.7724 | 157.8501
40 Breeder | 36.1875 | 18.25 | 16.9375 | 58 | 458 | 91.9163 | 46.355 | 43.0213 | 183.304 | 26.3084 | 207.7453
50 Gallon | 36.875 | 19 | 19.625 | 100 | 600 | 93.6625 | 48.26 | 49.8475 | 225.3183 | 45.3592 | 272.1554
65 Gallon | 36.875 | 19 | 24.625 | 126 | 775 | 93.6625 | 48.26 | 62.5475 | 282.7242 | 57.1526 | 351.5341
33 Long | 48.25 | 12.75 | 12.875 | 52 | 382 | 122.555 | 32.385 | 32.7025 | 129.7944 | 23.5868 | 173.2723
40 Long | 48.25 | 12.75 | 16.875 | 55 | 455 | 122.555 | 32.385 | 42.8625 | 170.1188 | 24.9476 | 206.3845
45 Long | 48.25 | 12.75 | 19 | 60 | 510 | 122.555 | 32.385 | 48.26 | 191.5412 | 27.2155 | 231.3321
55 Gallon | 48.25 | 12.75 | 21 | 78 | 625 | 122.555 | 32.385 | 53.34 | 211.7035 | 35.3802 | 283.4952
60 Gallon | 48.375 | 12.875 | 23.875 | 111 | 710 | 122.8725 | 32.7025 | 60.6425 | 243.676 | 50.3488 | 322.0506
80 High | 48.875 | 14 | 30.75 | 200 | 990 | 124.1425 | 35.56 | 78.105 | 344.7951 | 90.7185 | 449.0564
75 Gallon | 48.5 | 18.5 | 21.375 | 140 | 850 | 123.19 | 46.99 | 54.2925 | 314.2829 | 63.5029 | 385.5535
90 Gallon | 48.5 | 18.5 | 25.375 | 160 | 1050 | 123.19 | 46.99 | 64.4525 | 373.0961 | 72.5748 | 476.272
110 X-High | 48.875 | 19 | 30.75 | 228 | 1320 | 124.1425 | 48.26 | 78.105 | 467.9362 | 103.4191 | 598.7419
120 Gallon | 48.5 | 24.25 | 25.5 | 215 | 1400 | 123.19 | 61.595 | 64.77 | 491.4675 | 97.5224 | 635.0293
100 Gallon | 72.5 | 18.5 | 19.375 | 182 | 1150 | 184.15 | 46.99 | 49.2125 | 425.846 | 82.5538 | 521.6312
125 Gallon | 72.5 | 18.5 | 23.375 | 206 | 1400 | 184.15 | 46.99 | 59.3725 | 513.7626 | 93.44 | 635.0293
150 Gallon | 72.5 | 18.5 | 28.5 | 338 | 1800 | 184.15 | 46.99 | 72.39 | 626.4058 | 153.3142 | 816.4663
180 Gallon | 72.5 | 24.5 | 25.625 | 338 | 2100 | 184.15 | 62.23 | 65.0875 | 745.8803 | 153.3142 | 952.544
2 1/2 Mini | 12.1875 | 6.125 | 8.125 | 2.6 | 27 | 30.9563 | 15.5575 | 20.6375 | 9.9391 | 1.1793 | 12.247
5 1/2 Mini | 16.1875 | 8.375 | 10.5 | 7 | 62 | 41.1163 | 21.2725 | 26.67 | 23.3268 | 3.1751 | 28.1227
4 Designer | 8.25 | 8.25 | 18.875 | 9 | 49 | 20.955 | 20.955 | 47.9425 | 21.0521 | 4.0823 | 22.226
6 Designer | 8.25 | 8.25 | 24.875 | 10.5 | 70 | 20.955 | 20.955 | 63.1825 | 27.7442 | 4.7627 | 31.7515
10 Designer | 13.625 | 13.625 | 19 | 18.5 | 115 | 34.6075 | 34.6075 | 48.26 | 57.8 | 8.3915 | 52.1631
15 Designer | 13.625 | 13.625 | 25 | 25.5 | 175 | 34.6075 | 34.6075 | 63.5 | 76.0526 | 11.5666 | 79.3787
10 Hexagon | 14.5 | 12.5625 | 18.75 | 12 | 110 | 36.83 | 31.9088 | 47.625 | 55.9689 | 5.4431 | 49.8952
20 Hexagon | 18.75 | 16.25 | 20.625 | 23 | 220 | 47.625 | 41.275 | 52.3875 | 102.9793 | 10.4326 | 99.7903
35 Hexagon | 23.25 | 20.1875 | 24.75 | 43 | 390 | 59.055 | 51.2762 | 62.865 | 190.3627 | 19.5045 | 176.901
60 Hexagon | 27.25 | 24.125 | 29.5 | 110 | 750 | 69.215 | 61.2775 | 74.93 | 317.8023 | 49.8952 | 340.1943

## Φύλλο 3
Σταθερές (constant) |  |  | Σταθερές (constant)
Alpha | Beta |  | alpha | beta
0.022 | 0.16 |  | 0.077 | 0.453
Ελάχιστο πάχος πλαϊνών τζαμιών | 14.4338 |  | Ελάχιστο πάχος κάτω τζαμιού | 24.2867
|  | mm |  |  | mm
Απόκλιση ± | 1.0402 | mm | Απόκλιση ± | 0.7642 | mm